## KLH U-Value
KLH U-Value Calculator | [6 empty] | Material Data | Version 1
Calculates the heat transfer coefficient of a KLH construction | [6 empty] | To be added by user
Calculation Title
| Direction of heatflow |  | horizontal |  |  |  | Material | λ [W/(mK)]
| KLH-Panel Type |  | 95 5s TT |  |  |  | KLH Panel | 0.13
[7 empty] | Ekovata Thermoflock | 0.037
| ID | Baustoff | d [mm] | λ [W/(mK)] | d/λ [m²K/W] |  | Medine lauko dailylente | 0.13
[7 empty] | Kita medziaga | 1
| A | KLH Panel | 95 | 0.13 | 0.73077 |  | Kita medziaga
| B | Ekovata Thermoflock | 337 | 0.037 | 9.1081 |  | Kita medziaga
| C | Medine lauko dailylente | 20 | 0.13 | 0.15385
| D | Kita medziaga | 0 | 1 | 0
| E | Kita medziaga | 0 | 1 | 0
| F | Kita medziaga | 0 | 1 | 0
| G |  |  | - | -
| H |  |  | - | -
| I |  |  | - | -
|  |  |  | Total: | 9.9927 | m²K/W |  |  |  | upwards | horizontal | downwards
[5 empty] | 19.9854 |  |  |  | Rsi | 0.1 | 0.13 | 0.17
| Resistance to heat transfer: |  | Rsi | 0.13 | m²K/W |  |  |  | Rse | 0.04 | 0.04 | 0.04
|  |  | Rse | 0.04 | m²K/W
|  |  | = | 0.098399 | W/(m²K)
| d | Thickness of material | [6 empty] | 57 3s TT | 57
| λ | Thermal conductivity (lambda value) | [6 empty] | 72 3s TT | 72
[9 empty] | 79 3s TT | 79
[9 empty] | 94 3s TT | 94
[9 empty] | 95 5s TT | 95
[9 empty] | 128 5s TT | 128
[9 empty] | 158 5s TT | 158
[9 empty] | 60 3s TL | 60
[9 empty] | 78 3s TL | 78
[9 empty] | 90 3s TL | 90
[9 empty] | 95 3s TL | 95
[9 empty] | 108 3s TL | 108
[9 empty] | 120 3s TL | 120
[9 empty] | 117 5s TL | 117
[9 empty] | 125 5s TL | 125
[9 empty] | 140 5s TL | 140
[9 empty] | 145 5s TL | 145
[9 empty] | 162 5s TL | 162
[9 empty] | 182 5s TL | 182
[9 empty] | 200 5s TL | 200
[9 empty] | 202 7s TL | 202
[9 empty] | 226 7s TL | 226
[9 empty] | 208 7ss TL | 208
[9 empty] | 230 7ss TL | 230
[9 empty] | 248 8ss TL | 248
[9 empty] | 260 7ss TL | 260
[9 empty] | 280 7ss TL | 280